## Tabelle1
Aktion | Flash | Resolution / Bit | Samplingrate / Hz | Dauer / s | Spannung / V | Average Current / µA | Energie / mJ
no logging | internal |  | 0 | 600 | 3 | 135 | 243
logging | internal | 10 | 10 | 600 | 3 | 148 | 266.4
logging | internal | 10 | 25 | 600 | 3 | 230 | 414
logging | internal | 10 | 50 | 600 | 3 | 293 | 527.4
logging | internal | 10 | 100 | 600 | 3 | 433 | 779.4
logging | internal | 10 | 200 | 600 | 3 | 695 | 1251
initialize database | ext high power |  | 0 | 98 | 3 | 5010 | 1472.94
no logging | ext low power |  | 0 | 600 | 3 | 188 | 338.4
logging | ext low power | 10 | 10 | 600 | 3 | 186 | 334.8
logging | ext low power | 10 | 25 | 600 | 3 | 190 | 342
logging | ext low power | 10 | 50 | 600 | 3 | 194 | 349.2
logging | ext low power | 10 | 100 | 600 | 3 | 237 | 426.6
logging | ext low power | 10 | 200 | 600 | 3 | 300 | 540
streaming | streaming | 10 | 10 | 600 | 3 | 685 | 1233
streaming | streaming | 10 | 25 | 600 | 3 | 724 | 1303.2
streaming | streaming | 10 | 50 | 600 | 3 | 832 | 1497.6
streaming | streaming | 10 | 100 | 600 | 3 | 1050 | 1890
streaming | streaming | 10 | 200 | 600 | 3 | 1480 | 2664